## BOM_UniBrain
Название платы
Comment | Description | Designator | Value | Quantity
STM32F103C8 | ARM Cortex-M3 MCU with 64 Kbytes Flash, 72 MHz CPU, motor control, USB and CAN | B1 |  | 1
Конденсатор 0603 |  | C1, C2 | 22 | 2
Конденсатор 0805 |  | C3, C4, C5, C6, C9, C10, C11 | 1u | 7
Конденсатор 0603 |  | C7, C8 | 1000 | 2
Кондненсатор танталовый тип B |  | C12 | 10u | 1
Конденсатор 0603 |  | C13, C14 | 0.01u | 2
AT24C02 | EEPROM 2Kb | DA1 |  | 1
ADC084S051 | 4 channel ADC | DA2 |  | 1
TMP100 |  | DA3 |  | 1
LP2992IM5-3.3 |  | DA4 |  | 1
ADM7172ACPZ-3.3-R7 |  | DA5 |  | 1
Резистор 0603 |  | R2 | 5.1K | 1
Резистор 0603 |  | R3 | 1K | 1
Резистор 0603 |  | R4, R5 | 4.7K | 2
KLS7-TS3401 Switch | Tact Switch 3x4 mm | S1 |  | 1
LED RG | RG LED 1206 | VD1 |  | 1
BZX84B5V1 | Стабилитрон 5.1В | VD2 |  | 1
FFC 4pin 0.5mm |  | XP1 |  | 1
DS1020-03-12MVT |  | XP2, XP3 |  | 2
FC-135 32,768 SMD3215 | Кварц 32.768k | ZQ1 | 32.768 КГц | 1
CSTCE8M00G55-R0 | Резонатор 8 МГц | ZQ2 | 8 МГц | 1